## Локальная смета
ВЫПИСКА ИЗ ЛОКАЛЬНОГО СМЕТНОГО РАСЧЕТА № 02-02-06
|  | на | монтаж КТПН-10/0,4 кВ 400 кВА
|  |  | Сметная стоимость работ _______________________________________________________________________________________________ | [5 empty] | ___________________________884889,01 |  | руб.
Составлен(а) в текущих (прогнозных) ценах по состоянию на 1 квартал 2012 г.
№ пп | Обоснование | Наименование | Ед. изм. | Кол. | Стоимость единицы, руб. |  |  |  | Общая стоимость, руб. |  |  |  | Т/з осн. раб.на ед. | Т/з осн. раб. Всего | Т/з мех. на ед. | Т/з мех. Всего
[5 empty] | Всего | В том числе |  |  | Всего | В том числе
[6 empty] | Осн.З/п | Эк.Маш | З/пМех |  | Осн.З/п | Эк.Маш | З/пМех
1 | 2 | 3 | 4 | 5 | 6 | 7 | 8 | 9 | 10 | 11 | 12 | 13 | 14 | 15 | 16 | 17
Раздел 1. Электромонтажные работы
1 | ТЕРм08-01-025-01 | Подстанция комплектная напряжением до 10 кВ, кВ·А, до: 400 | 1 подстанция | 1 | 1909.82 | 387.49 | 1233.72 | 108.17 | 1909.82 | 387.49 | 1233.72 | 108.17 | 30.9 | 30.9 | 8.29 | 8.29
2 | ТЕРм08-01-062-02 | Трансформатор силовой, масса, т, до: 3 (ТМГ-400-10/0,4) | шт. | 1 | 2992.81 | 377.45 | 1322.87 | 87.87 | 2992.81 | 377.45 | 1322.87 | 87.87 | 30.1 | 30.1 | 9.44 | 9.44
Итого прямые затраты по разделу в ценах 2001г. | [8 empty] | 4902.63 | 764.94 | 2556.59 | 196.04 |  | 61 |  | 17.73
Всего с учетом "Работа в ДУ (МДС 81-35.2004 прил. 1, табл. 2 п. 5) ОЗП=1,2; ЭМ=1,2; ЗПМ=1,2; ТЗ=1,2; ТЗМ=1,2" | [8 empty] | 5566.94 | 917.93 | 3067.91 | 235.25 |  | 73.2 |  | 21.28
Всего с учетом "Перевод в цены 2012 г. ОЗП=5; ЭМ=5; ЗПМ=5; МАТ=5" | [8 empty] | 27834.7 | 4589.65 | 15339.55 | 1176.25 |  | 73.2 |  | 21.28
Накладные расходы 108% ФОТ | [8 empty] | 6227.17
Сметная прибыль 65% ФОТ | [8 empty] | 3747.84
Итого | [8 empty] | 37809.71 |  |  |  |  | 73.2 |  | 21.28
Итого по разделу 1 Электромонтажные работы | [8 empty] | 37809.71 |  |  |  |  | 73.2 |  | 21.28
Раздел 2. Заземление
3 | ТЕРм08-02-471-01 | Заземлитель вертикальный из угловой стали, размер, мм: 50х50х5 | 10 шт. | 1.7 | 1135.11 | 131.18 | 64.53 | 2.88 | 1929.69 | 223.01 | 109.7 | 4.9 | 10.7 | 18.19 | 0.38 | 0.65
4 | ТЕРм08-02-472-02 | Заземлитель горизонтальный из стали полосовой сечением 160 мм2 | 100 м | 0.55 | 1269.22 | 203.52 | 82.58 | 3.33 | 698.07 | 111.94 | 45.42 | 1.83 | 16.6 | 9.13 | 0.44 | 0.24
5 | ТЕР01-02-057-02 | Разработка грунта вручную в траншеях глубиной до 2 м без креплений с откосами, группа грунтов: 2 | 100 м3 грунта | 0.14 | 1564.64 | 1564.64 |  |  | 219.05 | 219.05 |  |  | 154 | 21.56
6 | ТЕР01-02-061-01 | Засыпка вручную траншей, пазух котлованов и ям, группа грунтов: 1 | 100 м3 грунта | 0.14 | 862.88 | 862.88 |  |  | 120.8 | 120.8 |  |  | 88.5 | 12.39
Итого прямые затраты по разделу в ценах 2001г. | [8 empty] | 2967.61 | 674.8 | 155.12 | 6.73 |  | 61.27 |  | 0.89
Всего с учетом "Работа в ДУ (МДС 81-35.2004 прил. 1, табл. 2 п. 5) ОЗП=1,2; ЭМ=1,2; ЗПМ=1,2; ТЗ=1,2; ТЗМ=1,2" | [8 empty] | 3133.59 | 809.76 | 186.14 | 8.08 |  | 73.52 |  | 1.07
Всего с учетом "Перевод в цены 2012 г. ОЗП=5; ЭМ=5; ЗПМ=5; МАТ=5" | [8 empty] | 15667.95 | 4048.8 | 930.7 | 40.4 |  | 40.74 |  | 1.07
Накладные расходы 108% ФОТ | [8 empty] | 4416.34
Сметная прибыль 65% ФОТ | [8 empty] | 2657.99
Итого | [8 empty] | 22742.28 |  |  |  |  | 73.52 |  | 1.07
Итого по разделу 2 Заземление | [8 empty] | 22742.28 |  |  |  |  | 73.52 |  | 1.07
Раздел 3. Оборудование
7 | прайс-лист КрайЭнергоКомплект от 15.02.2012 | КТПН-400 кВА (с трансформатором) 655000:3,58=182960,89 | шт | 1 | 182960.89 |  |  |  | 182960.89
Итого прямые затраты по разделу в ценах 2001г. | [8 empty] | 182960.89
Всего с учетом "Транспортные расходы (МДС 81-35.2004 п. 4.60) ПЗ=3%" | [8 empty] | 188449.72
Всего с учетом "Перевод в цены 2012 г. Оборудование=3,58" | [8 empty] | 674650
Итого по разделу 3 Оборудование | [8 empty] | 674650
ИТОГИ ПО СМЕТЕ:
Итого прямые затраты по смете в ценах 2001г. | [8 empty] | 190831.13 | 1439.74 | 2711.71 | 202.77 |  | 122.27 |  | 18.62
Итого прямые затраты по смете с учетом коэффициентов к итогам | [8 empty] | 197150.25 | 1727.69 | 3254.05 | 243.32 |  | 146.72 |  | 22.34
Итого прямые затраты по смете с учетом индексов, в текущих ценах | [8 empty] | 718152.65 | 8638.45 | 16270.25 | 1216.6 |  | 146.72 |  | 22.34
Накладные расходы | [8 empty] | 10643.46
Сметная прибыль | [8 empty] | 6405.79
Итоги по смете:
Непредвиденные затраты 2% | [8 empty] | 14704.04
Итого с непредвиденными | [8 empty] | 749905.94
НДС 18% | [8 empty] | 134983.07
ВСЕГО по смете | [8 empty] | 884889.01 |  |  |  |  | 146.72 |  | 22.34
[7 empty] | Составил: |  |  |  | Е. А. Менделёва