## Локальная смета
ВЫПИСКА ИЗ ЛОКАЛЬНОГО СМЕТНОГО РАСЧЕТА № 01-02-02
|  | на | переустройство КЛ-10 кВ
|  |  | Сметная стоимость работ _______________________________________________________________________________________________ | [5 empty] | ___________________________85088,07 |  | руб.
Составлен(а) в текущих (прогнозных) ценах по состоянию на 1 квартал 2012 г.
№ пп | Обоснование | Наименование | Ед. изм. | Кол. | Стоимость единицы, руб. |  |  |  | Общая стоимость, руб. |  |  |  | Т/з осн. раб.на ед. | Т/з осн. раб. Всего | Т/з мех. на ед. | Т/з мех. Всего
[5 empty] | Всего | В том числе |  |  | Всего | В том числе
[6 empty] | Осн.З/п | Эк.Маш | З/пМех |  | Осн.З/п | Эк.Маш | З/пМех
1 | 2 | 3 | 4 | 5 | 6 | 7 | 8 | 9 | 10 | 11 | 12 | 13 | 14 | 15 | 16 | 17
Раздел 1. Общестроительные работы
1 | ТЕР01-02-057-02 | Разработка грунта вручную в траншеях глубиной до 2 м без креплений с откосами, группа грунтов: 2 | 100 м3 грунта | 0.07 | 1564.64 | 1564.64 |  |  | 109.52 | 109.52 |  |  | 154 | 10.78
2 | ТЕР01-02-061-01 | Засыпка вручную траншей, пазух котлованов и ям, группа грунтов: 1 | 100 м3 грунта | 0.04 | 862.88 | 862.88 |  |  | 34.52 | 34.52 |  |  | 88.5 | 3.54
3 | ТЕР34-02-001-01 | Устройство трубопроводов из асбестоцементных труб с соединением стальными манжетами: до 2-х отверстий | 1 канало-километр трубопровода | 0.004 | 31737.97 | 1932 |  |  | 126.95 | 7.73 |  |  | 175 | 0.7
Итого прямые затраты по разделу в ценах 2001г. | [8 empty] | 270.99 | 151.77 |  |  |  | 15.02
Всего с учетом "Работа в ДУ (МДС 81-35.2004 прил. 1, табл. 1, п. 5) ОЗП=1,2; ЭМ=1,2; ЗПМ=1,2; ТЗ=1,2" | [8 empty] | 301.35 | 182.13 |  |  |  | 18.02
Всего с учетом "Перевод в цены 2012 г. ОЗП=5; ЭМ=5; ЗПМ=5; МАТ=5" | [8 empty] | 1506.75 | 910.65 |  |  |  | 18.02
Накладные расходы 108% ФОТ | [8 empty] | 983.5
Сметная прибыль 65% ФОТ | [8 empty] | 591.92
Итого | [8 empty] | 3082.17 |  |  |  |  | 18.02
Итого по разделу 1 Общестроительные работы | [8 empty] | 3082.17 |  |  |  |  | 18.02
Раздел 2. Электромонтажные работы
Демонтаж
4 | ТЕРм08-02-146-05 | Демонтаж: Кабели до 35 кв с креплением накладными скобами, масса 1 м кабеля, кг, до: 6 (АСБл-3х120) КОЭФ. К ПОЗИЦИИ: Демонтаж ОЗП=0,3; ЭМ=0,3; ЗПМ=0,3; МАТ=0 к расх.; ТЗ=0,3; ТЗМ=0,3 | 100 м кабеля | 0.15 | 977.97 | 114.37 | 863.6 | 88.8 | 146.7 | 17.16 | 129.54 | 13.32 | 9.12 | 1.37 | 5.91 | 0.89
5 | ТЕРм08-03-545-17 | Демонтаж: Кожух металлический для защиты вводов и электрооборудования КОЭФ. К ПОЗИЦИИ: Демонтаж ОЗП=0,3; ЭМ=0,3; ЗПМ=0,3; МАТ=0 к расх.; ТЗ=0,3; ТЗМ=0,3 | кг | 14 | 0.73 | 0.61 | 0.12 | 0.01 | 10.22 | 8.54 | 1.68 | 0.14 | 0.05 | 0.7
Монтаж
6 | ТЕРм08-02-142-01 | Устройство постели при одном кабеле в траншее (В1) | 100 м кабеля | 0.16 | 1450.1 | 83.14 | 1366.96 | 75.6 | 232.02 | 13.3 | 218.72 | 12.1 | 6.63 | 1.06 | 9.98 | 1.6
7 | СЦМ-408-0122 | Песок природный для строительных работ: средний | м3 | 3 | 117.8 |  |  |  | 353.4
8 | ТЕРм08-02-143-01 | Покрытие кабеля, проложенного в траншее, кирпичом: одного кабеля | 100 м кабеля | 0.12 | 1243.15 | 81.64 | 1161.51 | 64.24 | 149.18 | 9.8 | 139.38 | 7.71 | 6.51 | 0.78 | 8.48 | 1.02
9 | СЦМ-404-0004 | Кирпич керамический одинарный, размером 250х120х65 мм, марка 75 | т.шт | 0.05 | 1750.8 |  |  |  | 87.54
10 | ТЕРм08-02-141-04 | Кабели до 35 кв в готовых траншеях без покрытий, масса 1 м, кг, до: 6 | 100 м кабеля | 0.12 | 1559.6 | 273.37 | 1149.92 | 100.14 | 187.15 | 32.8 | 137.99 | 12.02 | 21.8 | 2.62 | 8.26 | 0.99
11 | ТЕРм08-02-148-04 | Кабели до 35 кв в проложенных трубах, блоках и коробах, масса 1 м, кг, до: 6 | 100 м кабеля | 0.04 | 1792.48 | 361.15 | 1349.88 | 121.96 | 71.7 | 14.45 | 54 | 4.88 | 28.8 | 1.15 | 9.68 | 0.39
12 | ТЕРм08-02-147-04 | Кабели до 35 кв по установленным конструкциям и лоткам с креплением на поворотах и в конце трассы, масса 1 м кабеля, кг, до: 6 | 100 м кабеля | 0.02 | 1572.64 | 317.26 | 1155.95 | 106.96 | 31.45 | 6.35 | 23.12 | 2.14 | 25.3 | 0.51 | 8.28 | 0.17
13 | ТЕРм08-02-146-05 | Кабели до 35 кв с креплением накладными скобами, масса 1 м кабеля, кг, до: 6 | 100 м кабеля | 0.12 | 4045.41 | 381.22 | 2878.67 | 296 | 485.45 | 45.75 | 345.44 | 35.52 | 30.4 | 3.65 | 19.7 | 2.36
14 | ТЕРм08-02-165-07 | Муфты концевые термоусаживаемые. Муфта для кабеля напряжением до 10 кВ, сечение, мм2, до: 120 | шт. | 2 | 1052.37 | 95.43 | 952.86 | 109.37 | 2104.74 | 190.86 | 1905.72 | 218.74 | 7.61 | 15.22 | 6.19 | 12.38
15 | ТЕРм08-02-144-06 | Присоединение к зажимам жил проводов или кабелей, сечение, мм2, до: 150 | 100 шт. | 0.06 | 356.14 | 356.14 |  |  | 21.37 | 21.37 |  |  | 28.4 | 1.7
16 | ТЕРм08-02-472-10 | Проводник заземляющий: из медного изолированного провода сечением 25 мм2 открыто по строительным основаниям | 100 м | 0.01 | 2003.25 | 571.32 | 37.79 | 0.45 | 20.03 | 5.71 | 0.38 |  | 46.6 | 0.47 | 0.06
17 | ТЕРм08-03-545-17 | Кожух металлический для защиты вводов и электрооборудования | кг | 14 | 16.62 | 2.04 | 0.39 | 0.02 | 232.68 | 28.56 | 5.46 | 0.28 | 0.17 | 2.38
Итого прямые затраты по разделу в ценах 2001г. | [8 empty] | 4133.63 | 394.65 | 2961.43 | 306.85 |  | 31.61 |  | 19.8
Всего с учетом "Работа в ДУ (МДС 81-35.2004 прил. 1, табл. 1, п. 5) ОЗП=1,2; ЭМ=1,2; ЗПМ=1,2; ТЗ=1,2" | [8 empty] | 4804.85 | 473.58 | 3553.72 | 368.22 |  | 37.93 |  | 19.8
Всего с учетом "Перевод в цены 2012 г. ОЗП=5; ЭМ=5; ЗПМ=5; МАТ=5" | [8 empty] | 24024.25 | 2367.9 | 17768.6 | 1841.1 |  | 37.93 |  | 19.8
Накладные расходы 108% ФОТ | [8 empty] | 4545.72
Сметная прибыль 65% ФОТ | [8 empty] | 2735.85
Итого | [8 empty] | 31305.82 |  |  |  |  | 37.93 |  | 19.8
Итого по разделу 2 Электромонтажные работы | [8 empty] | 31305.82 |  |  |  |  | 37.93 |  | 19.8
Раздел 3. Материалы
18 | прайс-лист Краскомплекс от 10.01.2012 | Кабель АСБл-3х120 846260:1,18:3,74=191756,55 | км | 0.03 | 191756.55 |  |  |  | 5752.7
19 | прайс-лист Энерготехмонтаж | Муфта концевая термоусаживаемая наружной установки КНТп-6 1923,40:3,74=514,28 | шт | 1 | 514.28 |  |  |  | 514.28
20 | прайс-лист Энерготехмонтаж | Муфта концевая термоусаживаемая внутренней установки КВТп-6 1604,80:3,74=429,09 | шт | 1 | 429.09 |  |  |  | 429.09
21 | прайс-лист Краскомплекс от 10.01.2012 | Провод МГГ 25 134,60:1,18:3,74=30,50 | м | 1 | 30.5 |  |  |  | 30.5
22 | прайс-лист "Электросеть" от 16.01.2012 | Кожух для защиты кабеля 2000:3,74=534,76 | шт | 1 | 534.76 |  |  |  | 534.76
Итого прямые затраты по разделу в ценах 2001г. | [8 empty] | 7261.33
Всего с учетом "Перевод в цены 2012 г. МАТ=5" | [8 empty] | 36306.65
Итого по разделу 3 Материалы | [8 empty] | 36306.65
ИТОГИ ПО СМЕТЕ:
Итого прямые затраты по смете в ценах 2001г. | [8 empty] | 11665.95 | 546.42 | 2961.43 | 306.85 |  | 46.63 |  | 19.8
Итого прямые затраты по смете с учетом коэффициентов к итогам | [8 empty] | 12367.53 | 655.71 | 3553.72 | 368.22 |  | 55.95 |  | 19.8
Итого прямые затраты по смете с учетом индексов, в текущих ценах | [8 empty] | 61837.65 | 3278.55 | 17768.6 | 1841.1 |  | 55.95 |  | 19.8
Накладные расходы | [8 empty] | 5529.22
Сметная прибыль | [8 empty] | 3327.77
Итоги по смете:
Итого | [8 empty] | 70694.64 |  |  |  |  | 55.95 |  | 19.8
Непредвиденные затраты 2% | [8 empty] | 1413.89
Итого с непредвиденными | [8 empty] | 72108.53
НДС 18% | [8 empty] | 12979.54
ВСЕГО по смете | [8 empty] | 85088.07 |  |  |  |  | 55.95 |  | 19.8
[7 empty] | Составил: |  |  |  | Е. А. Менделёва