## Локальная смета
ВЫПИСКА ИЗ ЛОКАЛЬНОГО СМЕТНОГО РАСЧЕТА № 02-03-08
|  | на | монтаж КЛ-0,4 кВ
(наименование работ и затрат, наименование объекта)
Основание: проект: шифр 000413-12
|  |  | Сметная стоимостьработ _______________________________________________________________________________________________ | [5 empty] | ___________________________111477,61 |  | руб.
|  |  | Средства на оплату труда _______________________________________________________________________________________________ | [5 empty] | ___________________________7771,82 |  | руб.
|  |  | Сметная трудоемкость _______________________________________________________________________________________________ | [5 empty] | _______________________________________________________________________________________________83,04 |  | чел.час
Составлен(а) в текущих (прогнозных) ценах по состоянию на 1 квартал 2012 г.
№ пп | Обоснование | Наименование | Ед. изм. | Кол. | Стоимость единицы, руб. |  |  |  | Общая стоимость, руб. |  |  |  | Т/з осн. раб.на ед. | Т/з осн. раб. Всего | Т/з мех. на ед. | Т/з мех. Всего
[5 empty] | Всего | В том числе |  |  | Всего | В том числе
[6 empty] | Осн.З/п | Эк.Маш | З/пМех |  | Осн.З/п | Эк.Маш | З/пМех
1 | 2 | 3 | 4 | 5 | 6 | 7 | 8 | 9 | 10 | 11 | 12 | 13 | 14 | 15 | 16 | 17
Раздел 1. Общестроительные работы
1 | ТЕР01-02-057-02 | Разработка грунта вручную в траншеях глубиной до 2 м без креплений с откосами, группа грунтов: 2 | 100 м3 грунта | 0.09 | 1564.64 | 1564.64 |  |  | 140.82 | 140.82 |  |  | 154 | 13.86
2 | ТЕР01-02-061-01 | Засыпка вручную траншей, пазух котлованов и ям, группа грунтов: 1 | 100 м3 грунта | 0.06 | 862.88 | 862.88 |  |  | 51.77 | 51.77 |  |  | 88.5 | 5.31
3 | ТЕР34-02-001-01 | Устройство трубопроводов из асбестоцементных труб с соединением стальными манжетами: до 2-х отверстий | 1 канало-километр трубопровода | 0.004 | 31737.97 | 1932 |  |  | 126.95 | 7.73 |  |  | 175 | 0.7
Итого прямые затраты по разделу в ценах 2001г. | [8 empty] | 319.54 | 200.32 |  |  |  | 19.87
Итого прямые затраты по разделу с учетом коэффициентов к итогам | [8 empty] | 359.61 | 240.39 |  |  |  | 23.84
Итого прямые затраты по разделу с учетом индексов, в текущих ценах | [8 empty] | 1798.05 | 1201.95 |  |  |  | 23.84
Накладные расходы | [8 empty] | 1298.1
Сметная прибыль | [8 empty] | 781.27
Итоги по разделу 1 Общестроительные работы :
Земляные работы, выполняемые ручным способом:
Итого Поз. 1-2 | [8 empty] | 192.59 | 192.59 |  |  |  | 19.17
Всего с учетом "Работа в ДУ (МДС 81-35.2004 прил. 1, табл. 1, п. 5) ОЗП=1,2; ЭМ=1,2; ЗПМ=1,2; ТЗ=1,2" | [8 empty] | 231.11 | 231.11 |  |  |  | 23
Всего с учетом "Перевод в цены 2012 г. ОЗП=5; ЭМ=5; ЗПМ=5; МАТ=5" | [8 empty] | 1155.55 | 1155.55 |  |  |  | 23
Накладные расходы 108% ФОТ (от 1 155,55) | [8 empty] | 1247.99
Сметная прибыль 65% ФОТ (от 1 155,55) | [8 empty] | 751.11
Итого c накладными и см. прибылью | [8 empty] | 3154.65 |  |  |  |  | 23
Прокладка и монтаж сетей связи:
Итого Поз. 3 | [8 empty] | 126.95 | 7.73 |  |  |  | 0.7
Всего с учетом "Работа в ДУ (МДС 81-35.2004 прил. 1, табл. 1, п. 5) ОЗП=1,2; ЭМ=1,2; ЗПМ=1,2; ТЗ=1,2" | [8 empty] | 128.5 | 9.28 |  |  |  | 0.84
Всего с учетом "Перевод в цены 2012 г. ОЗП=5; ЭМ=5; ЗПМ=5; МАТ=5" | [8 empty] | 642.5 | 46.4 |  |  |  | 0.84
Накладные расходы 108% ФОТ (от 46,40) | [8 empty] | 50.11
Сметная прибыль 65% ФОТ (от 46,40) | [8 empty] | 30.16
Итого c накладными и см. прибылью | [8 empty] | 722.77 |  |  |  |  | 0.84
Итого | [8 empty] | 3877.42 |  |  |  |  | 23.84
Итого по разделу 1 Общестроительные работы | [8 empty] | 3877.42 |  |  |  |  | 23.84
Раздел 2. Электромонтажные работы
4 | ТЕРм08-02-142-01 | Устройство постели при одном кабеле в траншее | 100 м кабеля | 0.17 | 1450.1 | 83.14 | 1366.96 | 75.6 | 246.52 | 14.13 | 232.39 | 12.85 | 6.63 | 1.13 | 9.98 | 1.7
5 | СЦМ-408-0122 | Песок природный для строительных работ: средний | м3 | 3 | 117.8 |  |  |  | 353.4
6 | ТЕРм08-02-141-03 | Кабели до 35 кв в готовых траншеях без покрытий, масса 1 м, кг, до: 3 (АВБбШв-4х120) | 100 м кабеля | 0.09 | 1087.98 | 178.07 | 773.6 | 66.51 | 97.92 | 16.03 | 69.62 | 5.99 | 14.2 | 1.28 | 5.56 | 0.5
7 | ТЕРм08-02-141-04 | Кабели до 35 кв в готовых траншеях без покрытий, масса 1 м, кг, до: 6 (АВБбШв-4х185) | 100 м кабеля | 0.08 | 1559.6 | 273.37 | 1149.92 | 100.14 | 124.77 | 21.87 | 91.99 | 8.01 | 21.8 | 1.74 | 8.26 | 0.66
8 | ТЕРм08-02-148-03 | Кабели до 35 кв в проложенных трубах, блоках и коробах, масса 1 м, кг, до: 3 (АВБбШв-4х120) | 100 м кабеля | 0.04 | 1441.54 | 290.93 | 1069.16 | 98.48 | 57.66 | 11.64 | 42.77 | 3.94 | 23.2 | 0.93 | 7.66 | 0.31
9 | ТЕРм08-02-147-03 | Кабели до 35 кв по установленным конструкциям и лоткам с креплением на поворотах и в конце трассы, масса 1 м кабеля, кг, до: 3 (АВБбШв-4х120) | 100 м кабеля | 0.02 | 1111.86 | 234.5 | 777.93 | 75.3 | 22.24 | 4.69 | 15.56 | 1.51 | 18.7 | 0.37 | 5.56 | 0.11
10 | ТЕРм08-02-147-04 | Кабели до 35 кв по установленным конструкциям и лоткам с креплением на поворотах и в конце трассы, масса 1 м кабеля, кг, до: 6 (АВБбШв-4х185) | 100 м кабеля | 0.02 | 1572.64 | 317.26 | 1155.95 | 106.96 | 31.45 | 6.35 | 23.12 | 2.14 | 25.3 | 0.51 | 8.28 | 0.17
11 | ТЕРм08-02-146-04 | Кабели до 35 кв с креплением накладными скобами, масса 1 м кабеля, кг, до: 3 (АВБбШв-4х120) | 100 м кабеля | 0.1 | 3259.08 | 292.18 | 2181.38 | 226.19 | 325.91 | 29.22 | 218.14 | 22.62 | 23.3 | 2.33 | 14.9 | 1.49
12 | ТЕРм08-02-146-05 | Кабели до 35 кв с креплением накладными скобами, масса 1 м кабеля, кг, до: 6 (АВБбШв-4х185) | 100 м кабеля | 0.1 | 4045.41 | 381.22 | 2878.67 | 296 | 404.54 | 38.12 | 287.87 | 29.6 | 30.4 | 3.04 | 19.7 | 1.97
13 | ТЕРм08-02-165-03 | Муфты концевые эпоксидные. Муфта для кабеля напряжением 1 кВ, сечение, мм2, до: 185 | шт. | 4 | 909.78 | 84.65 | 821.05 | 94.62 | 3639.12 | 338.6 | 3284.2 | 378.48 | 6.75 | 27 | 5.35 | 21.4
14 | ТЕРм08-02-144-06 | Присоединение к зажимам жил проводов или кабелей, сечение, мм2, до: 150 | 100 шт. | 0.08 | 356.14 | 356.14 |  |  | 28.49 | 28.49 |  |  | 28.4 | 2.27
15 | ТЕРм08-02-144-07 | Присоединение к зажимам жил проводов или кабелей, сечение, мм2, до: 240 | 100 шт. | 0.08 | 476.52 | 476.52 |  |  | 38.12 | 38.12 |  |  | 38 | 3.04
16 | ТЕРм08-03-545-17 | Кожух металлический для защиты вводов и электрооборудования | кг | 28 | 16.62 | 2.04 | 0.39 | 0.02 | 465.36 | 57.12 | 10.92 | 0.56 | 0.17 | 4.76
17 | ТЕРм08-02-472-10 | Проводник заземляющий: из медного изолированного провода сечением 25 мм2 открыто по строительным основаниям | 100 м | 0.02 | 2003.25 | 571.32 | 37.79 | 0.45 | 40.07 | 11.43 | 0.76 | 0.01 | 46.6 | 0.93 | 0.06
Итого прямые затраты по разделу в ценах 2001г. | [8 empty] | 5875.57 | 615.81 | 4277.34 | 465.71 |  | 49.33 |  | 28.31
Итого прямые затраты по разделу с учетом коэффициентов к итогам | [8 empty] | 6854.2 | 738.97 | 5132.81 | 558.85 |  | 59.2 |  | 28.31
Итого прямые затраты по разделу с учетом индексов, в текущих ценах | [8 empty] | 34271 | 3694.85 | 25664.05 | 2794.25 |  | 59.2 |  | 28.31
Накладные расходы | [8 empty] | 7008.23
Сметная прибыль | [8 empty] | 4217.92
Итоги по разделу 2 Электромонтажные работы :
Электромонтажные работы на других объектах:
Итого Поз. 4-17 | [8 empty] | 5875.57 | 615.81 | 4277.34 | 465.71 |  | 49.33 |  | 28.31
Всего с учетом "Работа в ДУ (МДС 81-35.2004 прил. 1, табл. 1, п. 5) ОЗП=1,2; ЭМ=1,2; ЗПМ=1,2; ТЗ=1,2" | [8 empty] | 6854.2 | 738.97 | 5132.81 | 558.85 |  | 59.2 |  | 28.31
Всего с учетом "Перевод в цены 2012 г. ОЗП=5; ЭМ=5; ЗПМ=5; МАТ=5" | [8 empty] | 34271 | 3694.85 | 25664.05 | 2794.25 |  | 59.2 |  | 28.31
Накладные расходы 108% ФОТ (от 6 489,10) | [8 empty] | 7008.23
Сметная прибыль 65% ФОТ (от 6 489,10) | [8 empty] | 4217.92
Итого c накладными и см. прибылью | [8 empty] | 45497.15 |  |  |  |  | 59.2 |  | 28.31
Итого | [8 empty] | 45497.15 |  |  |  |  | 59.2 |  | 28.31
Итого по разделу 2 Электромонтажные работы | [8 empty] | 45497.15 |  |  |  |  | 59.2 |  | 28.31
Раздел 3. Автомобильные перевозки
18 | СЦП-1-3-7 | Погрузочные работы при автомобильных перевозках: Грунт растительного слоя (излишки грунта) | т груза | 3,6 3*1,2 | 4.05 | 4.05 |  |  | 14.58 | 14.58
19 | СЦП3-3-26-1 | Перевозка грузов автомобилями-самосвалами (работающими вне карьеров), расстояние перевозки 26 км: класс груза 1 | 1 т | 3.6 | 35.03 |  | 35.03 |  | 126.11 |  | 126.11
Итого прямые затраты по разделу в ценах 2001г. | [8 empty] | 140.69 | 14.58 | 126.11
Итого прямые затраты по разделу с учетом индексов, в текущих ценах | [8 empty] | 779.42 | 80.77 | 698.65
Накладные расходы | [8 empty] | 87.23
Сметная прибыль | [8 empty] | 52.5
Итоги по разделу 3 Автомобильные перевозки :
Перевозка автотранспортом:
Итого Поз. 18-19 | [8 empty] | 140.69 | 14.58 | 126.11
Всего с учетом "Перевод в цены 2012 г. ОЗП=5,54; ЭМ=5,54; ЗПМ=5,54" | [8 empty] | 779.42 | 80.77 | 698.65
Накладные расходы 108% ФОТ (от 80,77) | [8 empty] | 87.23
Сметная прибыль 65% ФОТ (от 80,77) | [8 empty] | 52.5
Итого c накладными и см. прибылью | [8 empty] | 919.15
Итого | [8 empty] | 919.15
Итого по разделу 3 Автомобильные перевозки | [8 empty] | 919.15
Раздел 4. Материалы
20 | прайс-лист Краскомплекс от 10.01.2012 | Кабель АВБбШв 4х120 394800:1,18:3,74=89458,90 | км | 0.025 | 89458.9 |  |  |  | 2236.47
21 | прайс-лист Краскомплекс от 10.01.2012 | Кабель АВБбШв 4х185 581000:1,18:3,74=129571,81 | км | 0.02 | 129571.81 |  |  |  | 2591.44
22 | прайс-лист Энерготехмонтаж | Муфта концевая термоусаживаемая внутренней установки КВТП-4 1758,20:3,74=470,11 | шт | 2 | 470.11 |  |  |  | 940.22
23 | прайс-лист Энерготехмонтаж | Муфта концевая термоусаживаемая наружной установки КНТП-4 1758,20:3,74=470,11 | шт | 2 | 470.11 |  |  |  | 940.22
24 | прайс-лист Электросеть от 16.01.2012 | Кожух для защиты кабеля 2000:3,74=534,76 | шт | 2 | 534.76 |  |  |  | 1069.52
25 | прайс-лист Краскомплекс от 10.01.2012 | Провод МГГ 25 134,60:1,18:3,74=30,50 | м | 2 | 30.5 |  |  |  | 61
Итого прямые затраты по разделу в ценах 2001г. | [8 empty] | 7838.87
Всего с учетом "Перевод в цены 2012 г. МАТ=5" | [8 empty] | 39194.35
Итого по разделу 4 Материалы | [8 empty] | 39194.35
ИТОГИ ПО СМЕТЕ:
Итого прямые затраты по смете в ценах 2001г. | [8 empty] | 14174.67 | 830.71 | 4403.45 | 465.71 |  | 69.2 |  | 28.31
Итого прямые затраты по смете с учетом коэффициентов к итогам | [8 empty] | 15193.37 | 993.94 | 5258.92 | 558.85 |  | 83.04 |  | 28.31
Итого прямые затраты по смете с учетом индексов, в текущих ценах | [8 empty] | 76042.82 | 4977.57 | 26362.7 | 2794.25 |  | 83.04 |  | 28.31
Накладные расходы | [8 empty] | 8393.56
108% ФОТ (от 7771,82) (Поз. 1-3, 18-19, 4-17) | [8 empty] | 8393.56
Сметная прибыль | [8 empty] | 5051.69
65% ФОТ (от 7771,82) (Поз. 1-3, 18-19, 4-17) | [8 empty] | 5051.69
Итоги по смете:
Итого | [8 empty] | 89488.07 |  |  |  |  | 83.04 |  | 28.31
Производство работ в зимнее время 3,7%*1,05*0,9=3,5%(ГСН 81-05-02-2007 табл. 4 п. 2.6 к=1,05 - п. 9 (общие положения); к=0,9 - прил. 1 п. 19) 3,5% | [8 empty] | 3132.08
Итого | [8 empty] | 92620.15
Непредвиденные затраты 2% | [8 empty] | 1852.4
Итого с непредвиденными | [8 empty] | 94472.55
НДС 18% | [8 empty] | 17005.06
ВСЕГО по смете | [8 empty] | 111477.61 |  |  |  |  | 83.04 |  | 28.31
[7 empty] | Составил: |  |  |  | Е. А. Менделёва