## Локальная смета
ВЫПИСКА ИЗ ЛОКАЛЬНОГО СМЕТНОГО РАСЧЕТА № 09-01-09
|  | на | пусконаладочные работы по КТП-10/0,4 кВ 400 кВА
(наименование работ и затрат, наименование объекта)
Основание: проект: шифр 000413-12
|  |  | Сметная стоимостьработ _______________________________________________________________________________________________ | [5 empty] | ___________________________53094,22 |  | руб.
|  |  | Средства на оплату труда _______________________________________________________________________________________________ | [5 empty] | ___________________________21518,46 |  | руб.
|  |  | Сметная трудоемкость _______________________________________________________________________________________________ | [5 empty] | _______________________________________________________________________________________________200,85 |  | чел.час
Составлен(а) в текущих (прогнозных) ценах по состоянию на 1 квартал 2012 г.
№ пп | Обоснование | Наименование | Ед. изм. | Кол. | Стоимость единицы, руб. |  |  |  | Общая стоимость, руб. |  |  |  | Т/з осн. раб.на ед. | Т/з осн. раб. Всего | Т/з мех. на ед. | Т/з мех. Всего
[5 empty] | Всего | В том числе |  |  | Всего | В том числе
[6 empty] | Осн.З/п | Эк.Маш | З/пМех |  | Осн.З/п | Эк.Маш | З/пМех
1 | 2 | 3 | 4 | 5 | 6 | 7 | 8 | 9 | 10 | 11 | 12 | 13 | 14 | 15 | 16 | 17
Раздел 1. Пусконаладочные работы
1 | ФЕРп01-02-002-02 В ред. пр. № 321 Минрегиона РФ | Трансформатор силовой трехфазный масляный двухобмоточный напряжением: до 11 кВ, мощностью до 1,6 МВА | 1 шт. | 1 | 155.54 | 155.54 |  |  | 155.54 | 155.54 |  |  | 12 | 12
2 | ФЕРп01-11-025-01 В ред. пр. № 321 Минрегиона РФ | Измерение коэффициента: абсорбции обмоток трансформаторов и электрических машин | 1 измерение | 1 | 25.61 | 25.61 |  |  | 25.61 | 25.61 |  |  | 2 | 2
3 | ФЕРп01-11-010-02 В ред. пр. № 321 Минрегиона РФ | Измерение сопротивления контура заземления | 1 измерение | 1 | 25.61 | 25.61 |  |  | 25.61 | 25.61 |  |  | 2 | 2
4 | ФЕРп01-03-002-07 В ред. пр. № 321 Минрегиона РФ | Выключатель трехполюсный напряжением до 1 кВ с: электромагнитным, тепловым или комбинированным расцепителем, номинальный ток до 1000 А | 1 шт. | 1 | 46.98 | 46.98 |  |  | 46.98 | 46.98 |  |  | 5 | 5
5 | ФЕРп01-11-011-01 В ред. пр. № 321 Минрегиона РФ | Замер сопротивления металлосвязи | 100 точек | 0.06 | 204.88 | 204.88 |  |  | 12.29 | 12.29 |  |  | 16 | 0.96
6 | ФЕРп01-12-020-01 прим. В ред. пр. № 321 Минрегиона РФ | Замер сопротивления изоляции ЗРУ 10кВ | 1 испытание | 3 | 103.16 | 103.16 |  |  | 309.48 | 309.48 |  |  | 9 | 27
7 | ФЕРп01-12-020-01 В ред. пр. № 321 Минрегиона РФ | Замер сопротивления изоляции ЗРУ 0,4 кВ | 1 испытание | 10 | 103.16 | 103.16 |  |  | 1031.6 | 1031.6 |  |  | 9 | 90
8 | ФЕРп01-02-017-01 В ред. пр. № 321 Минрегиона РФ | Трансформатор тока измерительный выносной напряжением: до 1 кВ | 1 шт. | 3 | 18.18 | 18.18 |  |  | 54.54 | 54.54 |  |  | 1.5 | 4.5
Итого прямые затраты по разделу в ценах 2001г. | [8 empty] | 1661.65 | 1661.65 |  |  |  | 143.46
Итого прямые затраты по разделу с учетом коэффициентов к итогам | [8 empty] | 2326.32 | 2326.32 |  |  |  | 200.85
Итого прямые затраты по разделу с учетом индексов, в текущих ценах | [8 empty] | 21518.46 | 21518.46 |  |  |  | 200.85
Накладные расходы | [8 empty] | 13987
Сметная прибыль | [8 empty] | 8607.38
Итоги по разделу 1 Пусконаладочные работы :
Пусконаладочные работы: 'вхолостую' - 80%, 'под нагрузкой' - 20%:
Итого Поз. 1-8 | [8 empty] | 1661.65 | 1661.65 |  |  |  | 143.46
Работы в ДУ с оформлением наряда-допуска (МДС81-40.2006, гл.2, табл.2, п.5) ОЗП=1,3; ЭМ=1,3; ЗПМ=1,3; ТЗ=1,3; ТЗМ=1,3 | [8 empty] | 498.5 | 498.5 |  |  |  | 43.04
При температуре воздуха на рабочем месте ниже 0 град.С (МДС81-40.2006, гл.2, табл.2, п.17) ОЗП=1,1; ЭМ=1,1; ЗПМ=1,1; ТЗ=1,1; ТЗМ=1,1 (Поз. 1-8) | [8 empty] | 166.17 | 166.17 |  |  |  | 14.35
Всего с учетом коэффициентов к итогам 1-го уровня | [8 empty] | 2326.32 | 2326.32 |  |  |  | 200.85
Всего с учетом "Перевод в цены 2012 г. ОЗП=9,25" | [8 empty] | 21518.46 | 21518.46 |  |  |  | 200.85
Накладные расходы 65% ФОТ (от 21 518,46) | [8 empty] | 13987
Сметная прибыль 40% ФОТ (от 21 518,46) | [8 empty] | 8607.38
Итого c накладными и см. прибылью | [8 empty] | 44112.84 |  |  |  |  | 200.85
Итого | [8 empty] | 44112.84 |  |  |  |  | 200.85
Итого по разделу 1 Пусконаладочные работы | [8 empty] | 44112.84 |  |  |  |  | 200.85
ИТОГИ ПО СМЕТЕ:
Итого прямые затраты по смете в ценах 2001г. | [8 empty] | 1661.65 | 1661.65 |  |  |  | 143.46
Итого прямые затраты по смете с учетом коэффициентов к итогам | [8 empty] | 2326.32 | 2326.32 |  |  |  | 200.85
Итого прямые затраты по смете с учетом индексов, в текущих ценах | [8 empty] | 21518.46 | 21518.46 |  |  |  | 200.85
Накладные расходы | [8 empty] | 13987
65% ФОТ (от 21518,46) (Поз. 1-8) | [8 empty] | 13987
Сметная прибыль | [8 empty] | 8607.38
40% ФОТ (от 21518,46) (Поз. 1-8) | [8 empty] | 8607.38
Итоги по смете:
Итого | [8 empty] | 44112.84 |  |  |  |  | 200.85
Непредвиденные затраты 2% | [8 empty] | 882.26
Итого с непредвиденными | [8 empty] | 44995.1
НДС 18% | [8 empty] | 8099.12
ВСЕГО по смете | [8 empty] | 53094.22 |  |  |  |  | 200.85
[7 empty] | Составил: |  |  |  | Е. А. Менделёва