## Локальная смета
ВЫПИСКА ИЗ ЛОКАЛЬНОГО СМЕТНОГО РАСЧЕТА № 01-01-01
|  | на | демонтаж ЛЭП-0,4 кВ
|  |  | Сметная стоимость работ _______________________________________________________________________________________________ | [5 empty] | ___________________________149017,5 |  | руб.
Составлен(а) в текущих (прогнозных) ценах по состоянию на 2 квартал 2012 г.
№ пп | Обоснование | Наименование | Ед. изм. | Кол. | Стоимость единицы, руб. |  |  |  | Общая стоимость, руб. |  |  |  | Т/з осн. раб.на ед. | Т/з осн. раб. Всего | Т/з мех. на ед. | Т/з мех. Всего
[5 empty] | Всего | В том числе |  |  | Всего | В том числе
[6 empty] | Осн.З/п | Эк.Маш | З/пМех |  | Осн.З/п | Эк.Маш | З/пМех
1 | 2 | 3 | 4 | 5 | 6 | 7 | 8 | 9 | 10 | 11 | 12 | 13 | 14 | 15 | 16 | 17
Раздел 1. Общестроительные работы
ВЛ-0,4 кВ
1 | ТЕР33-04-042-01 | Демонтаж опор ВЛ 0.38-10 кВ без приставок: одностоечных | 1 опора | 14 | 101.16 | 9.59 | 91.57 | 6.67 | 1416.24 | 134.26 | 1281.98 | 93.38 | 0.81 | 11.34 | 0.48 | 6.72
2 | ТЕР33-04-042-02 | Демонтаж опор ВЛ 0.38-10 кВ без приставок: одностоечных с подкосом | 1 опора | 4 | 305.38 | 20.72 | 284.66 | 27.27 | 1221.52 | 82.88 | 1138.64 | 109.08 | 1.75 | 7 | 1.89 | 7.56
3 | ТЕР33-04-042-04 | Демонтаж опор ВЛ 0.38-10 кВ с приставками: одностоечных | 1 опора | 12 | 227.44 | 14.68 | 212.76 | 15.76 | 2729.28 | 176.16 | 2553.12 | 189.12 | 1.24 | 14.88 | 1.1 | 13.2
4 | ТЕР33-04-042-05 | Демонтаж опор ВЛ 0.38-10 кВ с приставками: одностоечных с подкосом | 1 опора | 2 | 403.34 | 31.26 | 372.08 | 32.72 | 806.68 | 62.52 | 744.16 | 65.44 | 2.64 | 5.28 | 2.29 | 4.58
5 | ТЕР33-04-040-01 | Демонтаж проводов ВЛ 0.38 кВ: 3-х проводов | 1 опора (3 провода) | 24 | 55.5 | 13.89 | 41.61 | 5.3 | 1332 | 333.36 | 998.64 | 127.2 | 1.27 | 30.48 | 0.41 | 9.84
6 | ТЕР33-04-040-02 | Демонтаж проводов ВЛ 0.38 кВ: одного дополнительного провода | 1 опора (3 провода) | 24 | 9.72 | 1.61 | 8.11 | 1.06 | 233.28 | 38.64 | 194.64 | 25.44 | 0.15 | 3.6 | 0.08 | 1.92
7 | ТЕР33-04-040-01 | Демонтаж проводов ВЛ 0.38 кВ: 3-х проводов | 1 опора (3 провода) | 13 | 55.5 | 13.89 | 41.61 | 5.3 | 721.5 | 180.57 | 540.93 | 68.9 | 1.27 | 16.51 | 0.41 | 5.33
8 | ТЕР33-04-040-02 | Демонтаж проводов ВЛ 0.38 кВ: одного дополнительного провода | 1 опора (3 провода) | -13 | 9.72 | 1.61 | 8.11 | 1.06 | -126.36 | -20.93 | -105.43 | -13.78 | 0.15 | -1.95 | 0.08 | -1.04
9 | ТЕР33-04-040-01 | Демонтаж проводов ВЛ 0.38 кВ: 3-х проводов | 1 опора (3 провода) | 2 | 55.5 | 13.89 | 41.61 | 5.3 | 111 | 27.78 | 83.22 | 10.6 | 1.27 | 2.54 | 0.41 | 0.82
10 | ТЕР33-04-041-02 | Снятие ответвлений ВЛ 0.38 кВ к зданиям при количестве проводов в ответвлении: 2 | 1 ответвление | 54 31+23 | 10.21 | 7.03 | 3.18 |  | 551.34 | 379.62 | 171.72 |  | 0.66 | 35.64 | 0.03 | 1.62
11 | ТЕР33-04-041-03 | Снятие ответвлений ВЛ 0.38 кВ к зданиям при количестве проводов в ответвлении: 4 | 1 ответвление | 9 | 16.27 | 10.97 | 5.3 |  | 146.43 | 98.73 | 47.7 |  | 1.03 | 9.27 | 0.05 | 0.45
КЛ-0,4 кВ
12 | ТЕРм08-02-149-01 | Демонтаж: Кабели, подвешиваемые на тросе, масса 1 м, кг, до: 1 КОЭФ. К ПОЗИЦИИ: Демонтаж ОЗП=0,5; ЭМ=0,5; ЗПМ=0,5; МАТ=0 к расх.; ТЗ=0,5; ТЗМ=0,5 | 100 м кабеля | 2,04 0,93+1,11 | 1375.55 | 107.22 | 1268.33 | 141.56 | 2806.12 | 218.73 | 2587.39 | 288.78 | 8.55 | 17.44 | 8.42 | 17.18
Итого прямые затраты по разделу в ценах 2001г. | [8 empty] | 11949.03 | 1712.32 | 10236.71 | 964.16 |  | 152.03 |  | 68.18
Итого прямые затраты по разделу с учетом коэффициентов к итогам (Стесненные условия, Работа в ДУ) | [8 empty] | 16131.2 | 2311.64 | 13819.56 | 1108.79 |  | 205.25 |  | 78.41
Итого с учетом "Перевод в цены 2012 г. ОЗП=5; ЭМ=5; ЗПМ=5; МАТ=5" | [8 empty] | 80656 | 11558.2 | 69097.8 | 5543.95 |  | 205.25 |  | 78.41
Накладные расходы 108% ФОТ | [8 empty] | 18470.33
Сметная прибыль 65% ФОТ | [8 empty] | 11116.4
Итого | [8 empty] | 110242.73 |  |  |  |  | 205.25 |  | 78.41
Итого по разделу 1 Общестроительные работы | [8 empty] | 110242.73 |  |  |  |  | 205.25 |  | 78.41
Раздел 2. Автомобильные перевозки
13 | СЦП-1-3-19 | Погрузочные работы при автомобильных перевозках: Лес круглый | т груза | 16.2 | 20.02 | 20.02 |  |  | 324.32 | 324.32
14 | СЦП-1-3-11-1 | Погрузочные работы при автомобильных перевозках: Изделия из сборного железобетона, бетона, керамзитобетона массой до 5 т (б/у приставки ж/б) | т груза | 5.2 | 20.6 | 20.6 |  |  | 107.12 | 107.12
15 | СЦП3-1-5-1 | Перевозка бетонных и ж/б изделий, стеновых и перегородочных материалов (кирпич, блоки, камни, плиты, панели), лесоматериалов круглых и пиломатериалов, расстояние перевозки 5 км: класс груза 1 | 1 т | 21,4 16,2+5,2 | 7.49 |  | 7.49 |  | 160.29 |  | 160.29
16 | СЦП-1-4-19 | Разгрузочные работы при автомобильных перевозках: Лес круглый | т груза | 16.2 | 19.06 | 19.06 |  |  | 308.77 | 308.77
17 | СЦП-1-4-11-1 | Разгрузочные работы при автомобильных перевозках: Изделия из сборного железобетона, бетона, керамзитобетона массой до 5 т (б/у приставки ж/б) | т груза | 5.2 | 18.87 | 18.87 |  |  | 98.12 | 98.12
Итого прямые затраты по разделу в ценах 2001г. | [8 empty] | 998.62 | 838.33 | 160.29
Всего с учетом "Перевод в цены 2012 г. ОЗП=5,54; ЭМ=5,54; ЗПМ=5,54" | [8 empty] | 5532.36 | 4644.35 | 888.01
Накладные расходы 108% ФОТ | [8 empty] | 5015.9
Сметная прибыль 65% ФОТ | [8 empty] | 3018.83
Итого | [8 empty] | 13567.09
Итого по разделу 2 Автомобильные перевозки | [8 empty] | 13567.09
ИТОГИ ПО СМЕТЕ:
Итого прямые затраты по смете в ценах 2001г. | [8 empty] | 12947.65 | 2550.65 | 10397 | 964.16 |  | 152.03 |  | 68.18
Итого прямые затраты по смете с учетом коэффициентов к итогам | [8 empty] | 17129.82 | 3149.97 | 13979.85 | 1108.79 |  | 205.25 |  | 78.41
Итого прямые затраты по смете с учетом индексов, в текущих ценах | [8 empty] | 86188.36 | 16202.55 | 69985.81 | 5543.95 |  | 205.25 |  | 78.41
Накладные расходы | [8 empty] | 23486.23
Сметная прибыль | [8 empty] | 14135.23
Итоги по смете:
Итого | [8 empty] | 123809.82 |  |  |  |  | 205.25 |  | 78.41
Непредвиденные затраты 2% | [8 empty] | 2476.2
Итого с непредвиденными | [8 empty] | 126286.02
НДС 18% | [8 empty] | 22731.48
ВСЕГО по смете | [8 empty] | 149017.5 |  |  |  |  | 205.25 |  | 78.41
[7 empty] | Составил: |  |  |  | Е. А. Менделёва