## Локальная смета
ВЫПИСКА ИЗ ЛОКАЛЬНОГО СМЕТНОГО РАСЧЕТА № 01-02-02
|  | на | демонтаж ЛЭП-10/0,4 кВ
|  |  | Сметная стоимость работ _______________________________________________________________________________________________ | [5 empty] | ___________________________42209,2 |  | руб.
Составлен(а) в текущих (прогнозных) ценах по состоянию на 2 квартал 2012 г.
№ пп | Обоснование | Наименование | Ед. изм. | Кол. | Стоимость единицы, руб. |  |  |  | Общая стоимость, руб. |  |  |  | Т/з осн. раб.на ед. | Т/з осн. раб. Всего | Т/з мех. на ед. | Т/з мех. Всего
[5 empty] | Всего | В том числе |  |  | Всего | В том числе
[6 empty] | Осн.З/п | Эк.Маш | З/пМех |  | Осн.З/п | Эк.Маш | З/пМех
1 | 2 | 3 | 4 | 5 | 6 | 7 | 8 | 9 | 10 | 11 | 12 | 13 | 14 | 15 | 16 | 17
Раздел 1. Общестроительные работы
ВЛ-10/0,38 кВ
1 | ТЕР33-04-042-04 | Демонтаж опор ВЛ 0.38-10 кВ с приставками: одностоечных | 1 опора | 2 | 227.44 | 14.68 | 212.76 | 15.76 | 454.88 | 29.36 | 425.52 | 31.52 | 1.24 | 2.48 | 1.1 | 2.2
2 | ТЕР33-04-042-05 | Демонтаж опор ВЛ 0.38-10 кВ с приставками: одностоечных с подкосом | 1 опора | 2 | 403.34 | 31.26 | 372.08 | 32.72 | 806.68 | 62.52 | 744.16 | 65.44 | 2.64 | 5.28 | 2.29 | 4.58
3 | ТЕР33-04-040-03 | Демонтаж 3-х проводов ВЛ 6-10 кВ | 1 опора (3 провода) | 6 | 78.53 | 22.61 | 55.92 | 6.82 | 471.18 | 135.66 | 335.52 | 40.92 | 2.03 | 12.18 | 0.55 | 3.3
4 | ТЕР33-04-030-01 | Демонтаж ОПН: с помощью механизмов КОЭФ. К ПОЗИЦИИ: Демонтаж ОЗП=0,3; ЭМ=0,3; ЗПМ=0,3; МАТ=0 к расх.; ТЗ=0,3; ТЗМ=0,3 | 1 комплект | 2 | 51.18 | 14.88 | 36.3 | 4.41 | 102.36 | 29.76 | 72.6 | 8.82 | 1.29 | 2.58 | 0.36 | 0.72
Итого прямые затраты по разделу в ценах 2001г. | [8 empty] | 1835.1 | 257.3 | 1577.8 | 146.7 |  | 22.52 |  | 10.8
Стесненные условия (МДС 81-35.2004, прил. 1, табл. 1, п.4) ОЗП=1,15; ЭМ=1,15; ЗПМ=1,15; ТЗ=1,15; ТЗМ=1,15 | [8 empty] | 275.27 | 38.6 | 236.67 | 22.01 |  | 3.38 |  | 1.62
Работа в ДУ (МДС 81-35.2004 прил. 1 табл. 1, п. 5) ОЗП=1,2; ЭМ=1,2; ТЗ=1,2 | [8 empty] | 367.02 | 51.46 | 315.56 |  |  | 4.5
Всего с учетом коэффициентов к итогам 1-го уровня | [8 empty] | 2477.39 | 347.36 | 2130.03 | 168.71 |  | 30.4 |  | 12.42
Всего с учетом "Перевод в цены 2012 г. ОЗП=5; ЭМ=5; ЗПМ=5; МАТ=5" | [8 empty] | 12386.95 | 1736.8 | 10650.15 | 843.55 |  | 30.4 |  | 12.42
Накладные расходы 108% ФОТ | [8 empty] | 2786.78
Сметная прибыль 65% ФОТ | [8 empty] | 1677.23
Итого | [8 empty] | 16850.96 |  |  |  |  | 30.4 |  | 12.42
Итого по разделу 1 Общестроительные работы | [8 empty] | 16850.96 |  |  |  |  | 30.4 |  | 12.42
Раздел 2. Электромонтажные работы
КЛ-10 кВ
5 | ТЕРм08-02-165-07 | Демонтаж: Муфты концевые термоусаживаемые. Муфта для кабеля напряжением до 10 кВ, сечение, мм2, до: 120 КОЭФ. К ПОЗИЦИИ: Демонтаж для дальнейшего использования ОЗП=0,5; ЭМ=0,5; ЗПМ=0,5; МАТ=0 к расх.; ТЗ=0,5; ТЗМ=0,5 | шт. | 2 | 524.15 | 47.72 | 476.43 | 54.69 | 1048.3 | 95.44 | 952.86 | 109.38 | 3.81 | 7.62 | 3.1 | 6.2
6 | ТЕРм08-02-146-05 | Демонтаж: Кабели до 35 кв с креплением накладными скобами, масса 1 м кабеля, кг, до: 6 КОЭФ. К ПОЗИЦИИ: Демонтаж для дальнейшего использования ОЗП=0,5; ЭМ=0,5; ЗПМ=0,5; МАТ=0 к расх.; ТЗ=0,5; ТЗМ=0,5 | 100 м кабеля | 0.24 | 1629.95 | 190.61 | 1439.34 | 148 | 391.19 | 45.75 | 345.44 | 35.52 | 15.2 | 3.65 | 9.85 | 2.36
7 | ТЕРм08-03-545-17 | Демонтаж: Кожух металлический для защиты вводов и электрооборудования КОЭФ. К ПОЗИЦИИ: Демонтаж ОЗП=0,5; ЭМ=0,5; ЗПМ=0,5; ТЗ=0,5; ТЗМ=0,5 | кг | 28 2*14 | 15.41 | 1.02 | 0.2 | 0.01 | 431.48 | 28.56 | 5.6 | 0.28 | 0.09 | 2.52
Итого прямые затраты по разделу в ценах 2001г. | [8 empty] | 1870.97 | 169.75 | 1303.9 | 145.18 |  | 13.79 |  | 8.56
Стесненные условия (МДС 81-35.2004, прил. 1, табл. 1, п.4) ОЗП=1,15; ЭМ=1,15; ЗПМ=1,15; ТЗ=1,15; ТЗМ=1,15 | [8 empty] | 221.05 | 25.46 | 195.59 | 21.78 |  | 2.07 |  | 1.28
Работа в ДУ (МДС 81-35.2004 прил. 1 табл. 1, п. 5) ОЗП=1,2; ЭМ=1,2; ТЗ=1,2 | [8 empty] | 294.73 | 33.95 | 260.78 |  |  | 2.76
Всего с учетом коэффициентов к итогам 1-го уровня | [8 empty] | 2386.75 | 229.16 | 1760.27 | 166.96 |  | 18.62 |  | 9.84
Всего с учетом "Перевод в цены 2012 г. ОЗП=5; ЭМ=5; ЗПМ=5; МАТ=5" | [8 empty] | 11933.75 | 1145.8 | 8801.35 | 834.8 |  | 18.62 |  | 9.84
Накладные расходы 108% ФОТ | [8 empty] | 2139.05
Сметная прибыль 65% ФОТ | [8 empty] | 1287.39
Итого | [8 empty] | 15360.19 |  |  |  |  | 18.62 |  | 9.84
Итого по разделу 2 Электромонтажные работы | [8 empty] | 15360.19 |  |  |  |  | 18.62 |  | 9.84
Раздел 3. Автомобильные перевозки
8 | СЦП-1-3-19 | Погрузочные работы при автомобильных перевозках: Лес круглый | т груза | 2.55 | 20.02 | 20.02 |  |  | 51.05 | 51.05
9 | СЦП-1-3-11-1 | Погрузочные работы при автомобильных перевозках: Изделия из сборного железобетона, бетона, керамзитобетона массой до 5 т (б/у приставки ж/б) | т груза | 1.95 | 20.6 | 20.6 |  |  | 40.17 | 40.17
10 | СЦП3-1-5-1 | Перевозка бетонных и ж/б изделий, стеновых и перегородочных материалов (кирпич, блоки, камни, плиты, панели), лесоматериалов круглых и пиломатериалов, расстояние перевозки 5 км: класс груза 1 | 1 т | 4,5 2,55+1,95 | 7.49 |  | 7.49 |  | 33.71 |  | 33.71
11 | СЦП-1-4-19 | Разгрузочные работы при автомобильных перевозках: Лес круглый | т груза | 2.55 | 19.06 | 19.06 |  |  | 48.6 | 48.6
12 | СЦП-1-4-11-1 | Разгрузочные работы при автомобильных перевозках: Изделия из сборного железобетона, бетона, керамзитобетона массой до 5 т (б/у приставки ж/б) | т груза | 1.95 | 18.87 | 18.87 |  |  | 36.8 | 36.8
Итого прямые затраты по разделу в ценах 2001г. | [8 empty] | 210.33 | 176.62 | 33.71
Всего с учетом "Перевод в цены 2012 г. ОЗП=5,54; ЭМ=5,54; ЗПМ=5,54" | [8 empty] | 1165.22 | 978.47 | 186.75
Накладные расходы 108% ФОТ | [8 empty] | 1056.75
Сметная прибыль 65% ФОТ | [8 empty] | 636.01
Итого | [8 empty] | 2857.98
Итого по разделу 3 Автомобильные перевозки | [8 empty] | 2857.98
ИТОГИ ПО СМЕТЕ:
Итого прямые затраты по смете в ценах 2001г. | [8 empty] | 3916.4 | 603.67 | 2915.41 | 291.88 |  | 36.31 |  | 19.36
Итого прямые затраты по смете с учетом коэффициентов к итогам | [8 empty] | 5074.47 | 753.14 | 3924.01 | 335.67 |  | 49.02 |  | 22.26
Итого прямые затраты по смете с учетом индексов, в текущих ценах | [8 empty] | 25485.92 | 3861.07 | 19638.25 | 1678.35 |  | 49.02 |  | 22.26
Накладные расходы | [8 empty] | 5982.58
Сметная прибыль | [8 empty] | 3600.63
Итоги по смете:
Итого | [8 empty] | 35069.13 |  |  |  |  | 49.02 |  | 22.26
Непредвиденные затраты 2% | [8 empty] | 701.38
Итого с непредвиденными | [8 empty] | 35770.51
НДС 18% | [8 empty] | 6438.69
ВСЕГО по смете | [8 empty] | 42209.2 |  |  |  |  | 49.02 |  | 22.26
[7 empty] | Составил: |  |  |  | Е. А. Менделёва